## buses
Bus | LAT | LON | X_abs | Y_abs | X | Y | dist | dist_x | dist_y | 33566.8 | 35000
POI_MT | 36.4894 | -5.9137 | 3402.3113 | -574.9411 | 0 | 0 | 0 | 0 | 0
W1 | 36.4877 | -5.9099 | 3402.1543 | -574.5721 | -156.9341 | 368.9875 | 400.9739 | -156.9341 | 368.9875
W2 | 36.4915 | -5.9085 | 3402.5063 | -574.436 | 195.0324 | 505.0889 | 541.4355 | 195.0324 | 505.0889
W3 | 36.4918 | -5.9195 | 3402.5355 | -575.5117 | 224.2076 | -570.6361 | 613.1024 | 224.2076 | -570.6361
W4 | 36.4941 | -5.9196 | 3402.7504 | -575.5121 | 439.147 | -570.9764 | 720.3222 | 439.147 | -570.9764
W5 | 36.4973 | -5.9196 | 3403.0475 | -575.5177 | 736.2505 | -576.6153 | 935.1737 | 736.2505 | -576.6153
W6 | 36.4998 | -5.9195 | 3403.2841 | -575.5089 | 972.8498 | -567.8264 | 1126.4384 | 972.8498 | -567.8264
W7 | 36.4998 | -5.9287 | 3403.2781 | -576.3998 | 966.8544 | -1458.7125 | 1750.0427 | 966.8544 | -1458.7125
W8 | 36.4967 | -5.9293 | 3402.9967 | -576.4603 | 685.4154 | -1519.1944 | 1666.6571 | 685.4154 | -1519.1944

## lines
from | to | code | long | Pot | kV | A | Seccion (pg 40) | R1 | X1 | C1 | DU | DU% | I_z0 pg40
POI_MT | W1 | pry_al_50 | 460 | 2 | 20 | 57.8035 | 50 | 0.8 | 0.148 |  | 36.8 | 0.184 | R y X pg 95
POI_MT | W2 | pry_al_50 | 710 | 2 | 20 | 57.8035 | 50 | 0.8 | 0.148 |  | 56.8 | 0.284
POI_MT | W3 | pry_al_300 | 1030 | 12 | 20 | 346.8208 | 300 | 0.128 | 0.105 |  | 79.104 | 0.39552
W3 | W4 | pry_al_185 | 325 | 10 | 20 | 289.0173 | 185 | 0.209 | 0.113 |  | 33.9625 | 0.16981
W4 | W5 | pry_al_120 | 870 | 8 | 20 | 231.2139 | 120 | 0.321 | 0.123 |  | 111.708 | 0.55854
W5 | w6 | pry_al_95 | 680 | 6 | 20 | 173.4104 | 95 | 0.403 | 0.129 |  | 82.212 | 0.41106
W6 | W7 | pry_al_50 | 1200 | 4 | 20 | 115.6069 | 50 | 0.8 | 0.148 |  | 192 | 0.96
W7 | W8 | pry_al_50 | 380 | 2 | 20 | 57.8035 | 50 | 0.8 | 0.148 |  | 30.4 | 0.152